## ギア比
レブリミット(rpm) |  | 7700 |  |  | 1 | 2 | 3 | 4 | 5 | 6
|  |  |  | 変速比 | 3.571 | 2.227 | 1.529 | 1.15 | 0.869 | 0.686
タイヤサイズ
| 断面層 | /扁平率 | R インチ | 速度(km/h) | 1: ギアポジションと回転数
| 195 | 45 | 16 | 60 | - | 5938.7714 | 4077.4052 | 3066.7207 | 2317.3742 | 1829.3656
| w | r | i | 80 | - | - | 5436.5403 | 4088.961 | 3089.8323 | 2439.1541
D(m) | タイヤ外径(m) = 2(w・ｒ/100) + 25.4i |  |  | 100 | - | - | 6795.6754 | 5111.2012 | 3862.2903 | 3048.9427
| 0.5819 |  |  | 120 | - | - | - | 6133.4415 | 4634.7484 | 3658.7312
R(m) | タイヤ周径(m) = D×PI()
| 1.8281 |  |  | 回転数(rpm) | 1: ギアポジションと速度
[5 empty] | 1st | 2nd | 3rd | 4th | 5th | 6th
| *CVTではない場合、-を入力 |  |  | 500 | 3.1503 | 5.0515 | 7.3576 | 9.7824 | 12.9457 | 16.3991
CVT | - | CVT最大ギア |  | 600 | 3.7804 | 6.0619 | 8.8291 | 11.7389 | 15.5348 | 19.679
| - | CVT最小ギア |  | 700 | 4.4105 | 7.0722 | 10.3007 | 13.6954 | 18.124 | 22.9588
CVT定数 | - | 一速あたり仮想分担 |  | 800 | 5.0405 | 8.0825 | 11.7722 | 15.6519 | 20.7131 | 26.2386
|  |  |  | 900 | 5.6706 | 9.0928 | 13.2437 | 17.6084 | 23.3022 | 29.5184
| ギア比 |  |  | 1000 | 6.3006 | 10.1031 | 14.7152 | 19.5649 | 25.8914 | 32.7983
g(1) | 変速比 | 1 | 3.571 | 1100 | 6.9307 | 11.1134 | 16.1868 | 21.5214 | 28.4805 | 36.0781
g(2) |  | 2 | 2.227 | 1200 | 7.5608 | 12.1237 | 17.6583 | 23.4778 | 31.0696 | 39.3579
g(3) |  | 3 | 1.529 | 1300 | 8.1908 | 13.134 | 19.1298 | 25.4343 | 33.6588 | 42.6377
g(4) |  | 4 | 1.15 | 1400 | 8.8209 | 14.1443 | 20.6013 | 27.3908 | 36.2479 | 45.9176
g(5) |  | 5 | 0.869 | 1500 | 9.451 | 15.1546 | 22.0729 | 29.3473 | 38.8371 | 49.1974
g(6) |  | 6 | 0.686 | 1600 | 10.081 | 16.165 | 23.5444 | 31.3038 | 41.4262 | 52.4772
f | ファイナル |  | 4.875 | 1700 | 10.7111 | 17.1753 | 25.0159 | 33.2603 | 44.0153 | 55.757
|  |  |  | 1800 | 11.3412 | 18.1856 | 26.4874 | 35.2168 | 46.6045 | 59.0369
速度V(km/h) = ( rpm / (g(n)×ｆ） ) × R ×60 / 1000 |  |  |  | 1900 | 11.9712 | 19.1959 | 27.959 | 37.1733 | 49.1936 | 62.3167
回転数(rpm) = (V × (g(n) ×f )/ R × 1000 / 60 |  |  |  | 2000 | 12.6013 | 20.2062 | 29.4305 | 39.1297 | 51.7827 | 65.5965
|  |  |  | 2100 | 13.2314 | 21.2165 | 30.902 | 41.0862 | 54.3719 | 68.8763
|  |  |  | 2200 | 13.8614 | 22.2268 | 32.3735 | 43.0427 | 56.961 | 72.1562
|  |  |  | 2300 | 14.4915 | 23.2371 | 33.8451 | 44.9992 | 59.5502 | 75.436
|  |  |  | 2400 | 15.1215 | 24.2474 | 35.3166 | 46.9557 | 62.1393 | 78.7158
|  |  |  | 2500 | 15.7516 | 25.2577 | 36.7881 | 48.9122 | 64.7284 | 81.9956
|  |  |  | 2600 | 16.3817 | 26.2681 | 38.2596 | 50.8687 | 67.3176 | 85.2755
|  |  |  | 2700 | 17.0117 | 27.2784 | 39.7312 | 52.8252 | 69.9067 | 88.5553
|  |  |  | 2800 | 17.6418 | 28.2887 | 41.2027 | 54.7816 | 72.4958 | 91.8351
|  |  |  | 2900 | 18.2719 | 29.299 | 42.6742 | 56.7381 | 75.085 | 95.1149
|  |  |  | 3000 | 18.9019 | 30.3093 | 44.1457 | 58.6946 | 77.6741 | 98.3948
|  |  |  | 3100 | 19.532 | 31.3196 | 45.6172 | 60.6511 | 80.2633 | 101.6746
|  |  |  | 3200 | 20.1621 | 32.3299 | 47.0888 | 62.6076 | 82.8524 | 104.9544
|  |  |  | 3300 | 20.7921 | 33.3402 | 48.5603 | 64.5641 | 85.4415 | 108.2342
|  |  |  | 3400 | 21.4222 | 34.3505 | 50.0318 | 66.5206 | 88.0307 | 111.5141
|  |  |  | 3500 | 22.0523 | 35.3608 | 51.5033 | 68.4771 | 90.6198 | 114.7939
|  |  |  | 3600 | 22.6823 | 36.3712 | 52.9749 | 70.4335 | 93.2089 | 118.0737
|  |  |  | 3700 | 23.3124 | 37.3815 | 54.4464 | 72.39 | 95.7981 | 121.3535
|  |  |  | 3800 | 23.9425 | 38.3918 | 55.9179 | 74.3465 | 98.3872 | 124.6334
|  |  |  | 3900 | 24.5725 | 39.4021 | 57.3894 | 76.303 | 100.9764 | 127.9132
|  |  |  | 4000 | 25.2026 | 40.4124 | 58.861 | 78.2595 | 103.5655 | 131.193
|  |  |  | 4100 | 25.8326 | 41.4227 | 60.3325 | 80.216 | 106.1546 | 134.4728
|  |  |  | 4200 | 26.4627 | 42.433 | 61.804 | 82.1725 | 108.7438 | 137.7527
|  |  |  | 4300 | 27.0928 | 43.4433 | 63.2755 | 84.129 | 111.3329 | 141.0325
|  |  |  | 4400 | 27.7228 | 44.4536 | 64.7471 | 86.0854 | 113.922 | 144.3123
|  |  |  | 4500 | 28.3529 | 45.4639 | 66.2186 | 88.0419 | 116.5112 | 147.5921
|  |  |  | 4600 | 28.983 | 46.4743 | 67.6901 | 89.9984 | 119.1003 | 150.872
|  |  |  | 4700 | 29.613 | 47.4846 | 69.1616 | 91.9549 | 121.6895 | 154.1518
|  |  |  | 4800 | 30.2431 | 48.4949 | 70.6332 | 93.9114 | 124.2786 | 157.4316
|  |  |  | 4900 | 30.8732 | 49.5052 | 72.1047 | 95.8679 | 126.8677 | 160.7115
|  |  |  | 5000 | 31.5032 | 50.5155 | 73.5762 | 97.8244 | 129.4569 | 163.9913
|  |  |  | 5100 | 32.1333 | 51.5258 | 75.0477 | 99.7808 | 132.046 | 167.2711
|  |  |  | 5200 | 32.7634 | 52.5361 | 76.5193 | 101.7373 | 134.6351 | 170.5509
|  |  |  | 5300 | 33.3934 | 53.5464 | 77.9908 | 103.6938 | 137.2243 | 173.8308
|  |  |  | 5400 | 34.0235 | 54.5567 | 79.4623 | 105.6503 | 139.8134 | 177.1106
|  |  |  | 5500 | 34.6535 | 55.567 | 80.9338 | 107.6068 | 142.4026 | 180.3904
|  |  |  | 5600 | 35.2836 | 56.5774 | 82.4053 | 109.5633 | 144.9917 | 183.6702
|  |  |  | 5700 | 35.9137 | 57.5877 | 83.8769 | 111.5198 | 147.5808 | 186.9501
|  |  |  | 5800 | 36.5437 | 58.598 | 85.3484 | 113.4763 | 150.17 | 190.2299
|  |  |  | 5900 | 37.1738 | 59.6083 | 86.8199 | 115.4327 | 152.7591 | 193.5097
|  |  |  | 6000 | 37.8039 | 60.6186 | 88.2914 | 117.3892 | 155.3482 | 196.7895
|  |  |  | 6100 | 38.4339 | 61.6289 | 89.763 | 119.3457 | 157.9374 | 200.0694
|  |  |  | 6200 | 39.064 | 62.6392 | 91.2345 | 121.3022 | 160.5265 | 203.3492
|  |  |  | 6300 | 39.6941 | 63.6495 | 92.706 | 123.2587 | 163.1157 | 206.629
|  |  |  | 6400 | 40.3241 | 64.6598 | 94.1775 | 125.2152 | 165.7048 | 209.9088
|  |  |  | 6500 | 40.9542 | 65.6701 | 95.6491 | 127.1717 | 168.2939 | 213.1887
|  |  |  | 6600 | 41.5843 | 66.6805 | 97.1206 | 129.1282 | 170.8831 | 216.4685
|  |  |  | 6700 | 42.2143 | 67.6908 | 98.5921 | 131.0846 | 173.4722 | 219.7483
|  |  |  | 6800 | 42.8444 | 68.7011 | 100.0636 | 133.0411 | 176.0613 | 223.0281
|  |  |  | 6900 | 43.4745 | 69.7114 | 101.5352 | 134.9976 | 178.6505 | 226.308
|  |  |  | 7000 | 44.1045 | 70.7217 | 103.0067 | 136.9541 | 181.2396 | 229.5878
|  |  |  | 7100 | 44.7346 | 71.732 | 104.4782 | 138.9106 | 183.8287 | 232.8676
|  |  |  | 7200 | 45.3646 | 72.7423 | 105.9497 | 140.8671 | 186.4179 | 236.1474
|  |  |  | 7300 | 45.9947 | 73.7526 | 107.4213 | 142.8236 | 189.007 | 239.4273
|  |  |  | 7400 | 46.6248 | 74.7629 | 108.8928 | 144.7801 | 191.5962 | 242.7071
|  |  |  | 7500 | 47.2548 | 75.7732 | 110.3643 | 146.7365 | 194.1853 | 245.9869
|  |  |  | 7600 | 47.8849 | 76.7836 | 111.8358 | 148.693 | 196.7744 | 249.2667
|  |  |  | 7700 | 48.515 | 77.7939 | 113.3074 | 150.6495 | 199.3636 | 252.5466